## 扉-3 投标总价扉页
广重集团钟村基地西北侧雨污管网系统修复项目
报价清单
招 标 人： |  | 广州广重企业集团有限公司
工 程 名 称： |  | 广重集团钟村基地西北侧雨污管网系统修复项目
预 算 总 价 |  | （小写）：
（大写）：
投 标 人：
(单位盖章)
法定代表人 或其授权人：
(签字或盖章)
编 制 人：
（造价人员签字盖专用章）
编 制 时 间：
扉-3

## 表-04 单位工程投标报价汇总表
项目报价汇总表
工程名称：广重集团钟村基地西北侧雨污管网系统修复项目 |  |  | 标段： | 第 1 页 共 1 页
序号 | 汇总内容 | 金额:(元) |  |  | 其中：暂估价(元)
1 | 分部分项合计
1.1 | 污水泄漏突发事件处置
1.2 | 北侧雨水主干管网修复
1.3 | 离心机分厂南、西侧雨污管网修复
1.4 | 气囊封堵及排水项目
2 | 措施合计
2.1 | 绿色施工安全防护措施费
2.2 | 其他措施费
3 | 其他项目
3.1 | 暂列金额
0.2 | 暂估价
3.3 | 计日工
3.4 | 总承包服务费
3.5 | 预算包干费
3.6 | 工程优质费
3.7 | 概算幅度差
3.8 | 索赔费用
3.9 | 现场签证费用
3.10 | 其他费用
4 | 税前工程造价
5 | 增值税销项税额 |  |  |  | －
6 | 总造价
7 | 人工费
投标报价合计=1+2+3+5
注：本表适用于单位工程招标控制价或投标报价的汇总，如无单位工程划分，单项工程也使用本表汇总
表—04

## 表-08 分部分项工程和单价措施项目清单与计价表
分部分项工程和单价措施项目清单与计价表
工程名称：广重集团钟村基地西北侧雨污管网系统修复项目 |  |  |  | 标段：广重集团钟村基地西北侧雨污管网系统修复项目
序号 | 项目编码 | 项目名称 | 项目特征描述 |  | 计量单位 | 工程量 | 金 额(元)
[7 empty] | 综合单价 | 合 价 | 其中
暂估价
| 一 | 污水泄漏突发事件处置
1 |  | 雨水井周边杂物清理 | 1.名称：雨水井周边杂物清理 2.含杂草、杂树、铁块、木头等约250平方米 3.综合考虑完成该工艺所有施工内容人员、耗材、机具 |  | 项 | 1
2 |  | 履带式挖机 | 1.名称：120履带式挖机 2.清理废木堆场、废铁堆场，挖垃圾，挖土方、平整地块、转移废铁，查找雨水井，含进退场运输 3.综合考虑完成该工艺所有施工内容人员、耗材、机具 |  | 台班 | 2
3 |  | 气囊封堵及拆除 | 1.名称：气囊封堵及拆除 2.规格：DN1200中压气囊 3.其他：封堵管道的泥沙、淤泥、树根清理、弃置消纳，气囊安放、拆除，气泵充气，进退场，车辆运输 4. 综合考虑完成该工艺所有施工内容人员、耗材、机具 |  | 个 | 2
4 |  | 气囊封堵租赁及充气 | 1.名称：气囊封堵租赁及充气 2.规格：DN1200中压气囊，专人巡查按需充气，含气泵，确保封堵严实 3.其他 综合考虑完成该工艺所有施工内容人员、耗材、机具 |  | 2个/天 | 30
5 |  | 排污泵排水 | 1.名称：排污泵排水 2.规格：2.2KW污水泵（扬程25米，流量30M3/H）两台，含270米电缆，50米DN65钢丝排水管 ，同时提供水泵备用泵2台 3.其他：专人24小时三班轮流监测水位上涨时开启应急排污泵并适时关停，按需清理堵塞排污泵的树枝、树叶、胶袋等杂物 4.监测生活污水处理站耐负荷冲击处理能力，定时快速检测，必要时采取投药降解措施，确保污水站达标排放； 5.监测应急供电，确保24小时用电保障 6.综合考虑完成该工艺所有施工内容人员、耗材、机具 |  | 2台/天 | 30
6 |  | 受污染河涌污水治理 | 1.名称：受污染河涌污水治理 2.污水泄漏重点段污水指标 CODcr:550mg/L，BOD5：450mg/L，SS：400mg/L ，氨氮：45mg/L，治理河段120米，含水质多次快速检测（含分析仪检测）、药物投放、车辆、船、发电机、电动搅拌机、电动喷雾机等设施设备 3.综合考虑完成该工艺所有施工内容人员、耗材、机具 |  | 项 | 1
7 |  | 密闭、受限空间规范作业措施费 | 密闭、受限空间规范作业措施费 |  | 项 | 1
8 |  | 夜间作业增加费 | 1.名称：夜间作业增加费 |  | 项 | 1
本项小计
| 二 | 北侧雨水主干管网修复
9 |  | 雨水主干渠挡水围堰 | 1.名称：雨水主干渠挡水围堰 2.规格：带水作业，240厚1500*1500挡水围堰 3.防水砂浆砌筑、堵漏王批荡，多次密实封堵 4.严格落实密闭受限空间规范措施 5.综合考虑完成该工艺所有施工内容人员、耗材、机具 |  | 项 | 1
10 |  | 雨水管道清树根、淤泥 | 1.名称：雨水管道清树根、淤泥 2.规格：人工清除DN1200雨水管道内树根、淤泥、砖块，管塞2/5 3.吸污车高压水冲洗氨氮、污泥附着，吸污车吸污，污物弃置、消纳，运距30KM 4.严格落实密闭受限空间规范措施 5.综合考虑完成该工艺所有施工内容人员、耗材、机具 |  | 米 | 187.5
11 |  | 雨水井清淤 | 1.名称：雨水井清井壁树根、井底淤泥 2.规格：清除DN2600雨水井内树根、淤泥、砖块，井深2.8米，淤积1/2 3.吸污车高压水冲洗氨氮、污泥附着，吸污车吸污，污物弃置、消纳，运距30KM 4.严格落实密闭受限空间规范措施 5.综合考虑完成该工艺所有施工内容人员、耗材、机具 |  | 个 | 6
12 |  | 雨水井清淤 | 1.名称：雨水井清树根、淤泥 2.规格：清除DN3100雨水井内树根、淤泥、砖块，井深3.1米，淤积1/2 3.吸污车高压水冲洗氨氮附着，吸污车吸污，污物弃置、消纳，运距30KM 4.严格落实密闭受限空间规范措施 5.综合考虑完成该工艺所有施工内容人员、耗材、机具 |  | 个 | 1
13 |  | 雨水管防水补漏 | 1.名称：雨水管防水补漏 2.规格：DN1200承插式钢筋混凝土雨水管补漏 3.其他：接口裂口凿V型环口10厘米宽，5厘米深，管壁防水沙浆内内壁抹光，水泥基渗透结晶防水涂刷两遍，成膜厚度3~4毫米，聚氨酯双组份内外防水两遍，成膜2~4MM，防水沙浆保护层3厘米抹面收光 4.严格落实密闭受限空间规范措施 5.综合考虑完成该工艺所有施工内容人员、耗材、机具，具体详见设计图纸及相关规范 |  | 米 | 187.5
14 |  | 雨水井修补、批荡、硬底化 | 1.名称：雨水井修补、批荡、硬地化 2.规格：DN2600雨水井，井深2.8米 ，修补破损井壁、井盖，井底浇筑抗渗商品混凝土20厘米 3.其他：防水沙浆内内壁3厘米两次抹面收光，水泥基渗透结晶防水涂刷两遍，成膜厚度3~4毫米 4.严格落实密闭受限空间规范措施 5. 综合考虑完成该工艺所有施工内容人员、耗材、机具，具体详见设计图纸及相关规范 |  | 个 | 6
15 |  | 雨水井修补、批荡、硬底化 | 1.名称：雨水井修补、批荡 2.规格：DN3100雨水井，井深3.1米，修补破损井壁、井盖，井底浇筑抗渗商品混凝土20厘米 3.其他：防水沙浆内内壁3厘米两次抹面收光，水泥基渗透结晶防水涂刷两遍，成膜厚度3~4毫米 4.严格落实密闭受限空间规范措施 5. 综合考虑完成该工艺所有施工内容人员、耗材、机具，具体详见设计图纸及相关规范 |  | 个 | 1
16 |  | 雨水井及管道口防水 | 1.名称：雨水井及管道口防水 2.规格：DN2600雨水井，井深2.8米，管径1200，含内部DN500若干雨水支管口 3.其他：防水沙浆内内壁抹光，水泥基渗透结晶防水涂刷两遍，成膜厚度3~4毫米，聚氨酯双组份内外防水两遍，成膜2~4MM，防水沙浆保护层3厘米抹面收光 4.管道驳接喇叭口多次防水 5. 综合考虑完成该工艺所有施工内容人员、耗材、机具，具体详见设计图纸及相关规范 |  | 个 | 6
17 |  | 雨水井及管道口防水 | 1.名称：雨水井及管道口防水 2.规格：DN3100雨水井，井深3.1米，管径1200，含内部DN500若干雨水支管口 3.其他：防水沙浆内内壁抹光，水泥基渗透结晶防水涂刷两遍，成膜厚度3~4毫米，聚氨酯双组份内外防水两遍，成膜2~4MM，防水沙浆保护层3厘米抹面收光 4.管道驳接喇叭口多次防水 5. 综合考虑完成该工艺所有施工内容人员、耗材、机具，具体详见设计图纸及相关规范 |  | 个 | 1
18 |  | 雨水井 | 1.名称：雨水井 2.规格：DN2600，井深2.8米，钢筋混凝土现浇，井壁及管口内、外防水，含内部DN500混凝土雨水支管驳接，防水 ，水泥基渗透结晶防水涂刷两遍，成膜厚度3~4毫米 3.其他：DN800重型井盖 ，现场开挖土方，余方弃置，DN1200管口双向驳接 4. 综合考虑完成该工艺所有施工内容人员、耗材、机具 |  | 个 | 1
19 |  | 树根、淤泥弃置 | 1.名称：树根、含氨氮淤泥弃置 2.运距：30KM 3.其他：含人工装卸，场地消纳费 4. 综合考虑完成该工艺所有施工内容人员、耗材、机具 |  | M3 | 73.82
20 |  | 雨水井标识 | 1.名称：雨水井标识 2.综合考虑完成该工艺所有施工内容人员、耗材、机具 |  | 个 | 8
21 |  | 污水泄漏源头探测 | 1.名称：污水泄漏源头探测 2.综合考虑完成该工艺所有施工内容人员、耗材、机具 |  | 项 | 1
22 |  | 密闭、受限空间规范作业措施费 | 1.名称：密闭、受限空间规范作业措施费 |  | 项 | 1
23 |  | 夜间作业增加费 | 1.名称：夜间作业增加费 |  | 项 | 1
本项小计
| 三 | 离心机分厂南、西侧雨污管网修复
24 | 04B023 | 雨水管清理 | 1.名称：雨水管除树根，吸污车高压水枪冲洗，除氨氮、去污泥 2.规格：清除DN500雨水管道内树根、淤泥、石块，管塞1/2 3.吸污车高压水冲洗氨氮附着，吸污车吸污，污物弃置、消纳，运距30KM 4.综合考虑完成该工艺所有施工内容人员、耗材、机具 |  | m | 338.5
25 | 04B024 | 雨水井清淤 | 1.名称：雨水井清树根、淤泥 2.规格：清除DN1700雨水井（井深2150MM）内树根、淤泥、砖块，淤泥0.8米 3.化油剂化机油，吸污车高压水冲洗氨氮附着，吸污车吸污，污物弃置、消纳，运距30KM 4.严格落实密闭受限空间规范措施 5.综合考虑完成该工艺所有施工内容人员、耗材、机具 |  | 个 | 8
26 | 04B025 | 雨水井修补、批荡 | 1.名称：雨水井修补、批荡 2.规格：DN1700雨水井，井深2150MM 3.其他：破损雨水井及井盖修补，防水砂浆内壁3厘米批荡两次抹面收光，水泥基渗透结晶防水涂刷两遍，成膜厚度3~4毫米 4.严格落实密闭受限空间规范措施 5. 综合考虑完成该工艺所有施工内容人员、耗材、机具，具体详见设计图纸及相关规范 |  | 个 | 8
27 | 04B026 | 雨水井及管道口防水 | 1.名称：雨水井及管道口防水 2.规格：DN1700雨水井，井深2150MM 3.其他：防水沙浆内内壁抹光，水泥基渗透结晶防水涂刷两遍，成膜厚度3~4毫米，聚氨酯双组份内外防水两遍，成膜2~4MM，防水沙浆保护层3厘米抹面收光 4.管道拨接喇叭口防水 5.综合考虑完成该工艺所有施工内容人员、耗材、机具，具体详见设计图纸及相关规范 |  | 个 | 8
28 | 04B023 | 污水管清理 | 1.名称：污水管除树根，吸污车高压水枪冲洗，除氨氮、去污泥 2.规格：清除DN300雨水管道内树根、淤泥、石块，管塞3/4 3.吸污车高压水冲洗污泥，吸污车吸污，污物弃置、消纳，运距30KM 4.综合考虑完成该工艺所有施工内容人员、耗材、机具 |  | m | 179.6
29 |  | 污水管内衬护壁抗渗防水 | 1.名称：污水管内衬护壁抗渗防水 2.规格：DN300 3.机器人内衬护壁膜，成膜3毫米 4.综合考虑完成该工艺所有施工内容人员、耗材、机具 |  | m | 179.6
30 | 04B014 | 污水井清淤 | 1.名称：污水井清淤 2.规格：清除污水井DN1700树根、淤泥、砖块，污泥深1.3米 3.吸污车吸污，污物弃置、消纳，运距30KM 4.综合考虑完成该工艺所有施工内容人员、耗材、机具 |  | 个 | 7
31 |  | 污水井修补、批荡 | 1.名称：污水井修补、批荡 2.规格：DN1700污水井，井深2.8米，破损污水井及井盖修补，井底浇筑抗渗商品混凝土20厘米 3.其他：防水沙浆内内壁3厘米两次抹面收光，水泥基渗透结晶防水涂刷两遍，成膜厚度3~4毫米 4.严格落实密闭受限空间规范措施 5. 综合考虑完成该工艺所有施工内容人员、耗材、机具，具体详见设计图纸及相关规范 |  | 个 | 7
32 | 04B015 | 污水井及管道口防水 | 1.名称：污水井及管道口防水 2.规格：DN1700污水井，深2150MM 3.其他：防水砂浆内壁抹光，水泥基渗透结晶防水涂刷两遍，成膜厚度3~4毫米，聚氨酯双组份内外防水两遍，成膜2~4MM，防水沙浆保护层3厘米抹面收光 4.管道拨接喇叭口防水 5.综合考虑完成该工艺所有施工内容人员、耗材、机具，具体详见设计图纸及相关规范 |  | 个 | 7
33 | 04B035 | 气囊封堵及拆除 | 1.名称：气囊封堵及拆除 2.规格：DN300中压气囊 3.其他：封堵管道泥沙、淤泥清理、弃置消纳，气囊安放、拆除，气泵充气，进退场，车辆运输 4. 综合考虑完成该工艺所有施工内容人员、耗材、机具 |  | 个 | 3
34 | 04B036 | 气囊封堵租赁及充气 | 1.名称：气囊封堵租赁及充气 2.规格：专人每天定期检查、按需补充气压，确保不漏水，DN300中压气囊 3.其他 综合考虑完成该工艺所有施工内容人员、耗材、机具 |  | 3台/天 | 30
35 | 04B037 | 排污泵排水 | 1.名称：排污泵排水 2.规格：2.2KW污水泵（扬程25米，流量30M3/H）两台，含70米电缆，85米DN65钢丝排水管 ，同时提供水泵备用泵2台 3.其他：专业电工24小时三班轮流监测水位上涨时开启应急排污泵并适时关停，按需清理堵塞排污泵的树枝、树叶、胶袋等杂物 4.监测生活污水处理站耐负荷冲击处理能力，定时快速检测，必要时采取投药降解措施，确保污水站达标排放； 5.监测应急供电，确保24小时用电保障 6.综合考虑完成该工艺所有施工内容人员、耗材、机具 |  | 2台/天 | 30
36 | 040103002002 | 树根、淤泥弃置 | 1.名称：树根、淤泥弃置 2.运距：30KM 3.其他：含人工装卸，场地消纳费 4. 综合考虑完成该工艺所有施工内容人员、耗材、机具 |  | m3 | 30.97
37 | 04B027 | 密闭、受限空间规范作业措施费 | 1.名称：密闭、受限空间规范作业措施费 |  | 项 | 1
38 |  | 绿色施工安全防护措施费 | 1.名称：绿色施工安全防护措施费 |  | 项 | 1
本项小计
| 四 | 气囊封堵及排水项目
39 | 04B035 | 气囊封堵及拆除 | 1.名称：气囊封堵及拆除 2.规格：DN1100中压气囊 3.其他：封堵管道泥沙、淤泥清理、弃置消纳，气囊安放、拆除，气泵充气，进退场，车辆运输 4. 综合考虑完成该工艺所有施工内容人员、耗材、机具 |  | 个 | 2
40 | 04B036 | 气囊封堵租赁及充气 | 1.名称：气囊封堵租赁及充气 2.规格：专人每天定期检查、按需补充气压，确保不漏水，DN1100中压气囊 3.其他 综合考虑完成该工艺所有施工内容人员、耗材、机具 |  | 2台/天 | 30
41 | 04B037 | 排污泵排水 | 1.名称：排污泵排水 2.规格：2.2KW污水泵（扬程25米，流量30M3/H）两台，含270米电缆，180米DN65钢丝排水管 ，同时提供水泵备用泵2台 3.其他：专业电工24小时三班轮流监测水位上涨时开启应急排污泵并适时关停，按需清理堵塞排污泵的树枝、树叶、胶袋等杂物 4.监测生活污水处理站耐负荷冲击处理能力，定时快速检测，必要时采取投药降解措施，确保污水站达标排放； 5.监测应急供电，确保24小时用电保障 6.综合考虑完成该工艺所有施工内容人员、耗材、机具 |  | 2台/天 | 30
42 | 04B027 | 密闭、受限空间规范作业措施费 | 1.名称：密闭、受限空间规范作业措施费 |  | 项 | 1
43 |  | 绿色施工安全防护措施费 | 1.名称：绿色施工安全防护措施费 |  | 项 | 1
本项小计
合计
注：为计取规费等的使用，可在表中增设其中：“定额人工费”。

## 表-11 总价措施项目清单与计价表
总价措施项目清单与计价表
工程名称：广重集团钟村基地西北侧雨污管网系统修复项目 |  |  |  |  | 标段： |  |  | 第 1 页 共 1 页
序号 | 项目编码 | 项目名称 | 计算基础 | 费率 (%) |  | 金额 (元) | 调整费率 (%) |  | 调整后 金额 (元) | 备注
1 | LSSGCSF00001 | 绿色施工安全防护措施费 | 分部分项人工费+分部分项机械费 | 19 | [5 empty] | 以分部分项的人工费与施工机具费之和为计算基础，费率19%
2 | WMGDZJF00001 | 文明工地增加费 | 分部分项人工费+分部分项机械费 | 7 | [5 empty] | 以分部分项的人工费与施工机具费之和为计算基础，市级文明工地为1.20%；省级文明工地为2.10%
3 | 011707002001 | 夜间施工增加费 |  | 20 | [5 empty] | 以夜间施工项目人工费的20%计算
4 | GGCSF0000001 | 赶工措施费 | 分部分项人工费+分部分项机械费 | 16 | [5 empty] | 赶工措施费=（1-δ）*分部分项的（人工费+施工机具费）*0.3 （0.8≤δ＜1 式中：δ=合同工期/定额工期）
5 | QTFY00000001 | 其他费用 | [7 empty] | 按经批准的专项施工组织方案计算
合 计
编制人（造价人员）： |  |  |  |  | 复核人（造价工程师）：
表-11

## 表-13 规费、税金项目清单与计价表
规费、税金项目清单与计价表
工程名称：广重集团钟村基地西北侧雨污管网系统修复项目 |  |  | 标段： |  |  | 第 1 页 共 1 页
序号 | 项目名称 | 计算基础 |  | 计算基数 | 计算费率 (%) |  | 金额(元)
1 | 增值税销项税额 | 分部分项合计+措施合计+其他项目
合 计
编制人（造价人员）： |  |  | 复核人（造价工程师）：
表—13